## Sheet1
| Gain | 2.2222 |  | Temp vs Vo measured (ADC calculated) | [5 empty] | Temp Vs Adc Measured from Working Circuit
| Temp | PTC | Vo | ADC | Vo*G |  |  |  |  | Temp | DAC
| 24 | 50.7 | 0.48684 | 99.6084 | 1.0819 | 221.352 |  |  |  | 100 | 321 |  | 226
| 61 | 63.2 | 0.59265 | 121.2558 | 1.317 | 269.4574 | Using regression |  |  | 150 | 371 |  | 0.954
| 78 | 68.3 | 0.6344 | 129.7992 | 1.4098 | 288.4426 | m | 2.88 | 0.35 | 200 | 414
| 217 | 108.7 | 0.93917 | 192.155 | 2.0871 | 427.0111 | c | -115.97 | 40.56 | 250 | 466
| 272 | 134.8 | 1.1144 | 228.0099 | 2.4765 | 506.6887 |  |  |  | 300 | 512
| 458 | 202 | 1.503 | 307.5089 | 3.3399 | 683.3532 |  |  |  | 500 | 703 | << Calculated from regression
| 500 | 215.56 | 1.5721 | 321.6609 | 3.4937 | 714.8021 |  |  |  | 24 | 248.896 | << Calculated from regression
|  |  |  | 222.0525 |  | 493.4501
Resolution | 0.0048876 | mV/div
Degree Steps |  | 476
DAC Steps |  | 493.4501
DAC to Temp conversion = |  |  | DAC * 0.96 - 189
Temp | Dac
24 | 221 |  | y=mx+c or. T=m.dac+c
500 | 715 |  | m | 0.96356
212.9474 | -188.9474
688.9474 | 500